## Foglio1
FUNZIONI (Taglio, Momento, freccia in funzione delle ascisse)
| LUCI |  | cm |  | Ascisse | q |  |  | P |  |  | q+P |  |  |  |  | Diagrammi relativi al carico q
| L | a | b |  | x | T | M | f | T | M | f | T | M | f
| 500 | 250 | 250 |  | 0 | 1802.0772 | -180207.7188 | 0 | 687.5 | -93750 | 0 | 2489.5772 | -273957.7188 | 0
|  |  |  | 1 | 16.67 | 1705.9472 | -150968.3356 | 0.01091 | 687.5 | -82289.375 | 0.00576 | 2393.4472 | -233257.7106 | 0.01667
| Vincoli |  | 0 = incastro | 2 | 33.33 | 1609.8748 | -123347.5382 | 0.041152 | 687.5 | -70835.625 | 0.022049 | 2297.3748 | -194183.1632 | 0.063201
| A | B | 1 = cerniera | 3 | 50 | 1513.7448 | -97312.1681 | 0.087225 | 687.5 | -59375 | 0.047418 | 2201.2448 | -156687.1681 | 0.13464
| 0 | 1 |  | 4 | 66.67 | 1417.6148 | -72879.2853 | 0.14578 | 687.5 | -47914.375 | 0.080394 | 2105.1148 | -120793.6603 | 0.22618
|  |  |  | 5 | 83.33 | 1321.5425 | -50062.1048 | 0.21365 | 687.5 | -36460.625 | 0.11948 | 2009.0425 | -86522.7298 | 0.33313
| Carichi |  | inseire 0 (zero) se non presente | 6 | 100 | 1225.4125 | -28833.235 | 0.28798 | 687.5 | -25000 | 0.16326 | 1912.9125 | -53833.235 | 0.45125
| q (Kg/cm) | P (kg) |  | 7 | 116.67 | 1129.2825 | -9206.8524 | 0.36603 | 687.5 | -13539.375 | 0.21025 | 1816.7825 | -22746.2274 | 0.57627
| 5.52 | 1000 |  | 8 | 133.33 | 1033.2101 | 8806.7111 | 0.44522 | 687.5 | -2085.625 | 0.25893 | 1720.7101 | 6721.0861 | 0.70416 |  |  | T
|  |  |  | 9 | 150 | 937.0801 | 25229.0806 | 0.52335 | 687.5 | 9375 | 0.30792 | 1624.5801 | 34604.0806 | 0.83127
| Mmax (+) | 168228.8594 |  | 10 | 166.67 | 840.9501 | 40048.9629 | 0.59827 | 687.5 | 20835.625 | 0.3557 | 1528.4501 | 60884.5879 | 0.95397
| Mmin (-) | -273957.7188 |  | 11 | 183.33 | 744.8778 | 53258.9095 | 0.66803 | 687.5 | 32289.375 | 0.40079 | 1432.3778 | 85548.2845 | 1.0688
| fmax | 1.4352 |  | 12 | 200 | 648.7478 | 64874.7788 | 0.73103 | 687.5 | 43750 | 0.44177 | 1336.2478 | 108624.7788 | 1.1728
|  |  |  | 13 | 216.67 | 552.6178 | 74888.1608 | 0.78574 | 687.5 | 55210.625 | 0.47715 | 1240.1178 | 130098.7858 | 1.2629
| Sezione personalizzata |  |  | 14 | 233.33 | 456.5454 | 83294.4904 | 0.83085 | 687.5 | 66664.375 | 0.50543 | 1144.0454 | 149958.8654 | 1.3363
| Area | Wresist | Inerzia | 15 | 250 | 360.4154 | 90103.8594 | 0.86533 | 687.5 | 78125 | 0.5252 | 1047.9154 | 168228.8594 | 1.3905
| 1500 | 12500 | 312500 | 16 | 266.67 | 264.2854 | 95310.7411 | 0.88829 | -312.5 | 72915.625 | 0.53532 | -48.2146 | 168226.3661 | 1.4236
| Materiale |  |  | 17 | 283.33 | 168.2131 | 98913.4538 | 0.89906 | -312.5 | 67709.375 | 0.5361 | -144.2869 | 166622.8288 | 1.4352
| P specifico | E Young |  | 18 | 300 | 72.0831 | 100916.3225 | 0.89718 | -312.5 | 62500 | 0.5282 | -240.4169 | 163416.3225 | 1.4254
| 0.0025 | 300000 |  | 19 | 316.67 | -24.0469 | 101316.704 | 0.88239 | -312.5 | 57290.625 | 0.51231 | -336.5469 | 158607.329 | 1.3947 |  |  | M
| kg/cmc | Kg/cmq |  | 20 | 333.33 | -120.1193 | 100115.7997 | 0.85466 | -312.5 | 52084.375 | 0.48908 | -432.6193 | 152200.1747 | 1.3437 | TAGLIO | Se P è notevole -> Il TRATTO OBLIQUO è da intendersi verticale.
|  |  |  | 21 | 350 | -216.2493 | 97312.1681 | 0.8141 | -312.5 | 46875 | 0.45918 | -528.7493 | 144187.1681 | 1.2733 |  |  | Diagrammi relativi al carico P
| Sezione Acciaio |  |  | 22 | 366.67 | -312.3793 | 92906.0493 | 0.7611 | -312.5 | 41665.625 | 0.42327 | -624.8793 | 134571.6743 | 1.1844
|  |  |  | 23 | 383.33 | -408.4516 | 86901.5281 | 0.69626 | -312.5 | 36459.375 | 0.38205 | -720.9516 | 123360.9031 | 1.0783
|  |  |  | 24 | 400 | -504.5816 | 79291.3963 | 0.62027 | -312.5 | 31250 | 0.33613 | -817.0816 | 110541.3963 | 0.9564
| Area | Wresist. | Inerzia | 25 | 416.67 | -600.7116 | 70078.7772 | 0.53414 | -312.5 | 26040.625 | 0.28621 | -913.2116 | 96119.4022 | 0.82035
| 31.42 | 155.4 | 1033 | 26 | 433.33 | -696.784 | 59270.639 | 0.4391 | -312.5 | 20834.375 | 0.23299 | -1009.284 | 80105.014 | 0.67209
| Materiale |  |  | 27 | 450 | -792.914 | 46854.0069 | 0.33644 | -312.5 | 15625 | 0.17707 | -1105.414 | 62479.0069 | 0.51351
| P specifico | E Young |  | 28 | 466.67 | -889.044 | 32834.8875 | 0.22779 | -312.5 | 10415.625 | 0.11915 | -1201.544 | 43250.5125 | 0.34694
| 0.00785 | 2100000 |  | 29 | 483.33 | -985.1163 | 17223.1324 | 0.11502 | -312.5 | 5209.375 | 0.059924 | -1297.6163 | 22432.5074 | 0.17495
|  |  |  | 30 | 500 | -1081.2463 | 2.6375e-11 | 0 | -312.5 | 0 | 3.9046e-19 | -1393.7463 | 2.6375e-11 | 3.9046e-19
[15 empty] | MOMENTO |  | T
UTILIZZO: Inserire i dati (numerici) nelle celle azzurre. Unità di misura: Kg ; cm . (Momenti in kgcm, Pesi in kg). Pesi specifici in Kg/cmc. Wres in cmc; Inerzie in cm^4: Area=cmq. Vincoli: incastro =0 , cerniera =1. Carico distribuito q=Kg/cm. Carico concentrato P = Kg. Se si seleziona SEZIONE PERSONALIZZATA BISOGNA INSERIRE TUTTI I RELATIVI DATI NELLE CELLE AZZURRE. Se si seleziona SEZIONE ACCIAIO BISOGNA SOLTANTO SCEGLIERE IL PROFILO NEL MENù A DISCESA. Inserire σ amm e freccia ammissibile famm. Premere CALCOLA. Sono evidenziate le soll. Max e le verifiche.
| σ amm | 2620 | bar: q f to q+P f
| f amm | 1.6667 | bar: q f to q+P f
| Risultati |  |  |  | Ascisse x: P trave=; q T: 123.3235; q M: Kg
| σ lavoro | 1762.9197 | bar: q f to q+P f
| f max | 1.4352 | bar: q f to q+P f
| σ lavoro | < | σ amm |  | Ascisse x: verifica positiva
| f max | > | f amm |  | Ascisse x: verifica negativa
M | bar: q f to q+P f
1 | 2 | 3 | 4 | 5 | 6 | 7 | 8 | 9 | 10 | 11 | 12 | 13 | 14 | 15 | FRECCIA
Parametri carico
80
| 200 | 1,3
| 100 | 1,3
| 200 | 1,5
Parametri Freccia
300

## HEA
designation | g (Kg/m) | h (mm) | b (mm) | tw (mm) | tf (mm) | r1 (mm) | r2 (mm) | A (cm2) | Iy (cm4) | Wy (cm3) | Wpl,y (cm3) | iy (cm) | Iz (cm4) | Wz (cm3) | Wpl,z (cm3) | iz (cm) | IT (cm4) | Iw (cm6)
HE 100 A | 16.7 | 96 | 100 | 5 | 8 | 12 | 0 | 21.24 | 349.2 | 72.76 | 83.01 | 4.06 | 133.8 | 26.76 | 41.14 | 2.51 | 5.24 | 2580
HE 1000 A | 272 | 990 | 300 | 16.5 | 31 | 30 | 0 | 346.8 | 553800 | 11190 | 12820 | 39.96 | 14000 | 933.6 | 1470 | 6.35 | 822.4 | 32070000
HE 120 A | 19.9 | 114 | 120 | 5 | 8 | 12 | 0 | 25.34 | 606.2 | 106.3 | 119.5 | 4.89 | 230.9 | 38.48 | 58.85 | 3.02 | 5.99 | 6470
HE 140 A | 24.7 | 133 | 140 | 5.5 | 8.5 | 12 | 0 | 31.42 | 1033 | 155.4 | 173.5 | 5.73 | 389.3 | 55.62 | 84.85 | 3.52 | 8.13 | 15060
HE 160 A | 30.4 | 152 | 160 | 6 | 9 | 15 | 0 | 38.77 | 1673 | 220.1 | 245.1 | 6.57 | 615.6 | 76.95 | 117.6 | 3.98 | 12.19 | 31410
HE 180 A | 36 | 171 | 180 | 6 | 9.5 | 15 | 0 | 45.25 | 2510 | 293.6 | 324.9 | 7.45 | 924.6 | 102.7 | 156.5 | 4.52 | 14.8 | 60210
HE 200 A | 42.3 | 190 | 200 | 6.5 | 10 | 18 | 0 | 53.83 | 3692 | 388.6 | 429.5 | 8.28 | 1336 | 133.6 | 203.8 | 4.98 | 20.98 | 108000
HE 220 A | 50.5 | 210 | 220 | 7 | 11 | 18 | 0 | 64.34 | 5410 | 515.2 | 568.5 | 9.17 | 1955 | 177.7 | 270.6 | 5.51 | 28.46 | 193300
HE 240 A | 60.3 | 230 | 240 | 7.5 | 12 | 21 | 0 | 76.84 | 7763 | 675.1 | 744.6 | 10.05 | 2769 | 230.7 | 351.7 | 6 | 41.55 | 328500
HE 260 A | 68.2 | 250 | 260 | 7.5 | 12.5 | 24 | 0 | 86.82 | 10450 | 836.4 | 919.8 | 10.97 | 3668 | 282.1 | 430.2 | 6.5 | 52.37 | 516400
HE 280 A | 76.4 | 270 | 280 | 8 | 13 | 24 | 0 | 97.26 | 13670 | 1013 | 1112 | 11.86 | 4763 | 340.2 | 518.1 | 7 | 62.1 | 785400
HE 300 A | 88.3 | 290 | 300 | 8.5 | 14 | 27 | 0 | 112.5 | 18260 | 1260 | 1383 | 12.74 | 6310 | 420.6 | 641.2 | 7.49 | 85.17 | 1200000
HE 320 A | 97.6 | 310 | 300 | 9 | 15.5 | 27 | 0 | 124.4 | 22930 | 1479 | 1628 | 13.58 | 6985 | 465.7 | 709.7 | 7.49 | 108 | 1512000
HE 340 A | 105 | 330 | 300 | 9.5 | 16.5 | 27 | 0 | 133.5 | 27690 | 1678 | 1850 | 14.4 | 7436 | 495.7 | 755.9 | 7.46 | 127.2 | 1824000
HE 360 A | 112 | 350 | 300 | 10 | 17.5 | 27 | 0 | 142.8 | 33090 | 1891 | 2088 | 15.22 | 7887 | 525.8 | 802.3 | 7.43 | 148.8 | 2177000
HE 400 A | 125 | 390 | 300 | 11 | 19 | 27 | 0 | 159 | 45070 | 2311 | 2562 | 16.84 | 8564 | 570.9 | 872.9 | 7.34 | 189 | 2942000
HE 450 A | 140 | 440 | 300 | 11.5 | 21 | 27 | 0 | 178 | 63720 | 2896 | 3216 | 18.92 | 9465 | 631 | 965.5 | 7.29 | 243.8 | 4148000
HE 500 A | 155 | 490 | 300 | 12 | 23 | 27 | 0 | 197.5 | 86970 | 3550 | 3949 | 20.98 | 10370 | 691.1 | 1059 | 7.24 | 309.3 | 5643000
HE 550 A | 166 | 540 | 300 | 12.5 | 24 | 27 | 0 | 211.8 | 111900 | 4146 | 4622 | 22.99 | 10820 | 721.3 | 1107 | 7.15 | 351.5 | 7189000
HE 600 A | 178 | 590 | 300 | 13 | 25 | 27 | 0 | 226.5 | 141200 | 4787 | 5350 | 24.97 | 11270 | 751.4 | 1156 | 7.05 | 397.8 | 8978000
HE 650 A | 190 | 640 | 300 | 13.5 | 26 | 27 | 0 | 241.6 | 175200 | 5474 | 6136 | 26.93 | 11720 | 781.6 | 1205 | 6.97 | 448.3 | 11030000
HE 700 A | 204 | 690 | 300 | 14.5 | 27 | 27 | 0 | 260.5 | 215300 | 6241 | 7032 | 28.75 | 12180 | 811.9 | 1257 | 6.84 | 513.9 | 13350000
HE 800 A | 224 | 790 | 300 | 15 | 28 | 30 | 0 | 285.8 | 303400 | 7682 | 8699 | 32.58 | 12640 | 842.6 | 1312 | 6.65 | 596.9 | 18290000
HE 900 A | 252 | 890 | 300 | 16 | 30 | 30 | 0 | 320.5 | 422100 | 9485 | 10810 | 36.29 | 13550 | 903.2 | 1414 | 6.5 | 736.8 | 24960000

## HEB
designation | g (Kg/m) | h (mm) | b (mm) | tw (mm) | tf (mm) | r1 (mm) | r2 (mm) | A (cm2) | Iy (cm4) | Wy (cm3) | Wpl,y (cm3) | iy (cm) | Iz (cm4) | Wz (cm3) | Wpl,z (cm3) | iz (cm) | IT (cm4) | Iw (cm6)
HE 100 B | 20.4 | 100 | 100 | 6 | 10 | 12 | 0 | 26.04 | 449.5 | 89.91 | 104.2 | 4.16 | 167.3 | 33.45 | 51.42 | 2.53 | 9.25 | 3380
HE 1000 B | 314 | 1000 | 300 | 19 | 36 | 30 | 0 | 400 | 644700 | 12890 | 14860 | 40.15 | 16280 | 1085 | 1716 | 6.38 | 1254 | 37640000
HE 120 B | 26.7 | 120 | 120 | 6.5 | 11 | 12 | 0 | 34.01 | 864.4 | 144.1 | 165.2 | 5.04 | 317.5 | 52.92 | 80.97 | 3.06 | 13.84 | 9410
HE 140 B | 33.7 | 140 | 140 | 7 | 12 | 12 | 0 | 42.96 | 1509 | 215.6 | 245.4 | 5.93 | 549.7 | 78.52 | 119.8 | 3.58 | 20.06 | 22480
HE 160 B | 42.6 | 160 | 160 | 8 | 13 | 15 | 0 | 54.25 | 2492 | 311.5 | 354 | 6.78 | 889.2 | 111.2 | 170 | 4.05 | 31.24 | 47940
HE 180 B | 51.2 | 180 | 180 | 8.5 | 14 | 15 | 0 | 65.25 | 3831 | 425.7 | 481.4 | 7.66 | 1363 | 151.4 | 231 | 4.57 | 42.16 | 93750
HE 200 B | 61.3 | 200 | 200 | 9 | 15 | 18 | 0 | 78.08 | 5696 | 569.6 | 642.5 | 8.54 | 2003 | 200.3 | 305.8 | 5.07 | 59.28 | 171100
HE 220 B | 71.5 | 220 | 220 | 9.5 | 16 | 18 | 0 | 91.04 | 8091 | 735.5 | 827 | 9.43 | 2843 | 258.5 | 393.9 | 5.59 | 76.57 | 295400
HE 240 B | 83.2 | 240 | 240 | 10 | 17 | 21 | 0 | 106 | 11260 | 938.3 | 1053 | 10.31 | 3923 | 326.9 | 498.4 | 6.08 | 102.7 | 486900
HE 260 B | 93 | 260 | 260 | 10 | 17.5 | 24 | 0 | 118.4 | 14920 | 1148 | 1283 | 11.22 | 5135 | 395 | 602.2 | 6.58 | 123.8 | 753700
HE 280 B | 103 | 280 | 280 | 10.5 | 18 | 24 | 0 | 131.4 | 19270 | 1376 | 1534 | 12.11 | 6595 | 471 | 717.6 | 7.09 | 143.7 | 1130000
HE 300 B | 117 | 300 | 300 | 11 | 19 | 27 | 0 | 149.1 | 25170 | 1678 | 1869 | 12.99 | 8563 | 570.9 | 870.1 | 7.58 | 185 | 1688000
HE 320 B | 127 | 320 | 300 | 11.5 | 20.5 | 27 | 0 | 161.3 | 30820 | 1926 | 2149 | 13.82 | 9239 | 615.9 | 939.1 | 7.57 | 225.1 | 2069000
HE 340 B | 134 | 340 | 300 | 12 | 21.5 | 27 | 0 | 170.9 | 36660 | 2156 | 2408 | 14.65 | 9690 | 646 | 985.7 | 7.53 | 257.2 | 2454000
HE 360 B | 142 | 360 | 300 | 12.5 | 22.5 | 27 | 0 | 180.6 | 43190 | 2400 | 2683 | 15.46 | 10140 | 676.1 | 1032 | 7.49 | 292.5 | 2883000
HE 400 B | 155 | 400 | 300 | 13.5 | 24 | 27 | 0 | 197.8 | 57680 | 2884 | 3232 | 17.08 | 10820 | 721.3 | 1104 | 7.4 | 355.7 | 3817000
HE 450 B | 171 | 450 | 300 | 14 | 26 | 27 | 0 | 218 | 79890 | 3551 | 3982 | 19.14 | 11720 | 781.4 | 1198 | 7.33 | 440.5 | 5258000
HE 500 B | 187 | 500 | 300 | 14.5 | 28 | 27 | 0 | 238.6 | 107200 | 4287 | 4815 | 21.19 | 12620 | 841.6 | 1292 | 7.27 | 538.4 | 7018000
HE 550 B | 199 | 550 | 300 | 15 | 29 | 27 | 0 | 254.1 | 136700 | 4971 | 5591 | 23.2 | 13080 | 871.8 | 1341 | 7.17 | 600.3 | 8856000
HE 600 B | 212 | 600 | 300 | 15.5 | 30 | 27 | 0 | 270 | 171000 | 5701 | 6425 | 25.17 | 13530 | 902 | 1391 | 7.08 | 667.2 | 10970000
HE 650 B | 225 | 650 | 300 | 16 | 31 | 27 | 0 | 286.3 | 210600 | 6480 | 7320 | 27.12 | 13980 | 932.3 | 1441 | 6.99 | 739.2 | 13360000
HE 700 B | 241 | 700 | 300 | 17 | 32 | 27 | 0 | 306.4 | 256900 | 7340 | 8327 | 28.96 | 14440 | 962.7 | 1495 | 6.87 | 830.9 | 16060000
HE 800 B | 262 | 800 | 300 | 17.5 | 33 | 30 | 0 | 334.2 | 359100 | 8977 | 10230 | 32.78 | 14900 | 993.6 | 1553 | 6.68 | 946 | 21840000
HE 900 B | 291 | 900 | 300 | 18.5 | 35 | 30 | 0 | 371.3 | 494100 | 10980 | 12580 | 36.48 | 15820 | 1054 | 1658 | 6.53 | 1137 | 29460000

## HEM
designation | g (Kg/m) | h (mm) | b (mm) | tw (mm) | tf (mm) | r1 (mm) | r2 (mm) | A (cm2) | Iy (cm4) | Wy (cm3) | Wpl,y (cm3) | iy (cm) | Iz (cm4) | Wz (cm3) | Wpl,z (cm3) | iz (cm) | IT (cm4) | Iw (cm6)
HE 100 M | 41.8 | 120 | 106 | 12 | 20 | 12 | 0 | 53.24 | 1143 | 190.4 | 235.8 | 4.63 | 399.2 | 75.31 | 116.3 | 2.74 | 68.21 | 9930
HE 1000 M | 349 | 1008 | 302 | 21 | 40 | 30 | 0 | 444.2 | 722300 | 14330 | 16570 | 40.32 | 18460 | 1222 | 1940 | 6.45 | 1701 | 43020000
HE 120 M | 52.1 | 140 | 126 | 12.5 | 21 | 12 | 0 | 66.41 | 2018 | 288.2 | 350.6 | 5.51 | 702.8 | 111.6 | 171.6 | 3.25 | 91.66 | 24790
HE 140 M | 63.2 | 160 | 146 | 13 | 22 | 12 | 0 | 80.56 | 3291 | 411.4 | 493.8 | 6.39 | 1144 | 156.8 | 240.5 | 3.77 | 120 | 54330
HE 160 M | 76.2 | 180 | 166 | 14 | 23 | 15 | 0 | 97.05 | 5098 | 566.5 | 674.6 | 7.25 | 1759 | 211.9 | 325.5 | 4.26 | 162.4 | 108100
HE 180 M | 88.9 | 200 | 186 | 14.5 | 24 | 15 | 0 | 113.3 | 7483 | 748.3 | 883.4 | 8.13 | 2580 | 277.4 | 425.2 | 4.77 | 203.3 | 199300
HE 200 M | 103 | 220 | 206 | 15 | 25 | 18 | 0 | 131.3 | 10640 | 967.4 | 1135 | 9 | 3651 | 354.5 | 543.2 | 5.27 | 259.4 | 346300
HE 220 M | 117 | 240 | 226 | 15.5 | 26 | 18 | 0 | 149.4 | 14600 | 1217 | 1419 | 9.89 | 5012 | 443.5 | 678.6 | 5.79 | 315.3 | 572700
HE 240 M | 157 | 270 | 248 | 18 | 32 | 21 | 0 | 199.6 | 24290 | 1799 | 2117 | 11.03 | 8153 | 657.5 | 1006 | 6.39 | 627.9 | 1152000
HE 260 M | 172 | 290 | 268 | 18 | 32.5 | 24 | 0 | 219.6 | 31310 | 2159 | 2524 | 11.94 | 10450 | 779.7 | 1192 | 6.9 | 719 | 1728000
HE 280 M | 189 | 310 | 288 | 18.5 | 33 | 24 | 0 | 240.2 | 39550 | 2551 | 2966 | 12.83 | 13160 | 914.1 | 1397 | 7.4 | 807.3 | 2520000
HE 300 M | 238 | 340 | 310 | 21 | 39 | 27 | 0 | 303.1 | 59200 | 3482 | 4078 | 13.98 | 19400 | 1252 | 1913 | 8 | 1408 | 4386000
HE 320 M | 245 | 359 | 309 | 21 | 40 | 27 | 0 | 312 | 68130 | 3796 | 4435 | 14.78 | 19710 | 1276 | 1951 | 7.95 | 1501 | 5004000
HE 340 M | 248 | 377 | 309 | 21 | 40 | 27 | 0 | 315.8 | 76370 | 4052 | 4718 | 15.55 | 19710 | 1276 | 1953 | 7.9 | 1506 | 5584000
HE 360 M | 250 | 395 | 308 | 21 | 40 | 27 | 0 | 318.8 | 84870 | 4297 | 4989 | 16.32 | 19520 | 1268 | 1942 | 7.83 | 1507 | 6137000
HE 400 M | 256 | 432 | 307 | 21 | 40 | 27 | 0 | 325.8 | 104100 | 4820 | 5571 | 17.88 | 19340 | 1260 | 1934 | 7.7 | 1515 | 7410000
HE 450 M | 263 | 478 | 307 | 21 | 40 | 27 | 0 | 335.4 | 131500 | 5501 | 6331 | 19.8 | 19340 | 1260 | 1939 | 7.59 | 1529 | 9251000
HE 500 M | 270 | 524 | 306 | 21 | 40 | 27 | 0 | 344.3 | 161900 | 6180 | 7094 | 21.69 | 19150 | 1252 | 1932 | 7.46 | 1539 | 11190000
HE 550 M | 278 | 572 | 306 | 21 | 40 | 27 | 0 | 354.4 | 198000 | 6923 | 7933 | 23.64 | 19160 | 1252 | 1937 | 7.35 | 1554 | 13520000
HE 600 M | 285 | 620 | 305 | 21 | 40 | 27 | 0 | 363.7 | 237400 | 7660 | 8772 | 25.55 | 18980 | 1244 | 1930 | 7.22 | 1564 | 15910000
HE 650 M | 293 | 668 | 305 | 21 | 40 | 27 | 0 | 373.7 | 281700 | 8433 | 9657 | 27.45 | 18980 | 1245 | 1936 | 7.13 | 1579 | 18650000
HE 700 M | 301 | 716 | 304 | 21 | 40 | 27 | 0 | 383 | 329300 | 9198 | 10540 | 29.32 | 18800 | 1237 | 1929 | 7.01 | 1589 | 21400000
HE 800 M | 317 | 814 | 303 | 21 | 40 | 30 | 0 | 404.3 | 442600 | 10870 | 12490 | 33.09 | 18630 | 1230 | 1930 | 6.79 | 1646 | 27780000
HE 900 M | 333 | 910 | 302 | 21 | 40 | 30 | 0 | 423.6 | 570400 | 12540 | 14440 | 36.7 | 18450 | 1222 | 1929 | 6.6 | 1671 | 34750000

## IPE
designation | g (Kg/m) | h (mm) | b (mm) | tw (mm) | tf (mm) | r1 (mm) | r2 (mm) | A (cm2) | Iy (cm4) | Wy (cm3) | Wpl,y (cm3) | iy (cm) | Iz (cm4) | Wz (cm3) | Wpl,z (cm3) | iz (cm) | IT (cm4) | Iw (cm6)
IPE 100 | 8.1 | 100 | 55 | 4.1 | 5.7 | 7 | 0 | 10.32 | 171 | 34.2 | 39.41 | 4.07 | 15.92 | 5.79 | 9.15 | 1.24 | 1.2 | 350
IPE 120 | 10.4 | 120 | 64 | 4.4 | 6.3 | 7 | 0 | 13.21 | 317.8 | 52.96 | 60.73 | 4.9 | 27.67 | 8.65 | 13.58 | 1.45 | 1.74 | 890
IPE 140 | 12.9 | 140 | 73 | 4.7 | 6.9 | 7 | 0 | 16.43 | 541.2 | 77.32 | 88.34 | 5.74 | 44.92 | 12.31 | 19.25 | 1.65 | 2.45 | 1980
IPE 160 | 15.8 | 160 | 82 | 5 | 7.4 | 9 | 0 | 20.09 | 869.3 | 108.7 | 123.9 | 6.58 | 68.31 | 16.66 | 26.1 | 1.84 | 3.6 | 3960
IPE 180 | 18.8 | 180 | 91 | 5.3 | 8 | 9 | 0 | 23.95 | 1317 | 146.3 | 166.4 | 7.42 | 100.9 | 22.16 | 34.6 | 2.05 | 4.79 | 7430
IPE 200 | 22.4 | 200 | 100 | 5.6 | 8.5 | 12 | 0 | 28.48 | 1943 | 194.3 | 220.6 | 8.26 | 142.4 | 28.47 | 44.61 | 2.24 | 6.98 | 12990
IPE 220 | 26.2 | 220 | 110 | 5.9 | 9.2 | 12 | 0 | 33.37 | 2772 | 252 | 285.4 | 9.11 | 204.9 | 37.25 | 58.11 | 2.48 | 9.07 | 22670
IPE 240 | 30.7 | 240 | 120 | 6.2 | 9.8 | 15 | 0 | 39.12 | 3892 | 324.3 | 366.6 | 9.97 | 283.6 | 47.27 | 73.92 | 2.69 | 12.88 | 37390
IPE 270 | 36.1 | 270 | 135 | 6.6 | 10.2 | 15 | 0 | 45.94 | 5790 | 428.9 | 484 | 11.23 | 419.9 | 62.2 | 96.95 | 3.02 | 15.94 | 70580
IPE 300 | 42.2 | 300 | 150 | 7.1 | 10.7 | 15 | 0 | 53.81 | 8356 | 557.1 | 628.4 | 12.46 | 603.8 | 80.5 | 125.2 | 3.35 | 20.12 | 125900
IPE 330 | 49.1 | 330 | 160 | 7.5 | 11.5 | 18 | 0 | 62.61 | 11770 | 713.1 | 804.3 | 13.71 | 788.1 | 98.52 | 153.7 | 3.55 | 28.15 | 199100
IPE 360 | 57.1 | 360 | 170 | 8 | 12.7 | 18 | 0 | 72.73 | 16270 | 903.6 | 1019 | 14.95 | 1043 | 122.8 | 191.1 | 3.79 | 37.32 | 313600
IPE 400 | 66.3 | 400 | 180 | 8.6 | 13.5 | 21 | 0 | 84.46 | 23130 | 1156 | 1307 | 16.55 | 1318 | 146.4 | 229 | 3.95 | 51.08 | 490000
IPE 450 | 77.6 | 450 | 190 | 9.4 | 14.6 | 21 | 0 | 98.82 | 33740 | 1500 | 1702 | 18.48 | 1676 | 176.4 | 276.4 | 4.12 | 66.87 | 791000
IPE 500 | 90.7 | 500 | 200 | 10.2 | 16 | 21 | 0 | 115.5 | 48200 | 1928 | 2194 | 20.43 | 2142 | 214.2 | 335.9 | 4.31 | 89.29 | 1249000
IPE 550 | 106 | 550 | 210 | 11.1 | 17.2 | 24 | 0 | 134.4 | 67120 | 2441 | 2787 | 22.35 | 2668 | 254.1 | 400.5 | 4.45 | 123.2 | 1884000
IPE 600 | 122 | 600 | 220 | 12 | 19 | 24 | 0 | 156 | 92080 | 3069 | 3512 | 24.3 | 3387 | 307.9 | 485.6 | 4.66 | 165.4 | 2846000
IPE 80 | 6 | 80 | 46 | 3.8 | 5.2 | 5 | 0 | 7.64 | 80.14 | 20.03 | 23.22 | 3.24 | 8.49 | 3.69 | 5.82 | 1.05 | 0.7 | 120

## UPN
designation | g (Kg/m) | h (mm) | b (mm) | tw (mm) | tf (mm) | r1 (mm) | r2 (mm) | A (cm2) | Iy (cm4) | Wy (cm3) | Wpl,y (cm3) | iy (cm) | Iz (cm4) | Wz (cm3) | Wpl,z (cm3) | iz (cm) | IT (cm4) | Iw (cm6)
IPN 80 | 5.94 | 80 | 42 | 3.9 | 5.9 | 3.9 | 2.3 | 7.58 | 77.8 | 19.5 | 22.8 | 3.2 | 6.29 | 3 | 5 | 0.91 | 0.87 | 90
IPN 100 | 8.34 | 100 | 50 | 4.5 | 6.8 | 4.5 | 2.7 | 10.6 | 171 | 34.2 | 39.8 | 4.01 | 12.2 | 4.88 | 8.1 | 1.07 | 1.6 | 270
IPN 120 | 11.1 | 120 | 58 | 5.1 | 7.7 | 5.1 | 3.1 | 14.2 | 328 | 54.7 | 63.6 | 4.81 | 21.5 | 7.41 | 12.4 | 1.23 | 2.71 | 690
IPN 140 | 14.3 | 140 | 66 | 5.7 | 8.6 | 5.7 | 3.4 | 18.3 | 573 | 81.9 | 95.4 | 5.61 | 35.2 | 10.7 | 17.9 | 1.4 | 4.32 | 1540
IPN 160 | 17.9 | 160 | 74 | 6.3 | 9.5 | 6.3 | 3.8 | 22.8 | 935 | 117 | 136 | 6.4 | 54.7 | 14.8 | 24.9 | 1.55 | 6.57 | 3140
IPN 180 | 21.9 | 180 | 82 | 6.9 | 10.4 | 6.9 | 4.1 | 27.9 | 1450 | 161 | 187 | 7.2 | 81.3 | 19.8 | 33.2 | 1.71 | 9.58 | 5920
IPN 200 | 26.2 | 200 | 90 | 7.5 | 11.3 | 7.5 | 4.5 | 33.4 | 2140 | 214 | 250 | 8 | 117 | 26 | 43.5 | 1.87 | 13.5 | 10500
IPN 220 | 31.1 | 220 | 98 | 8.1 | 12.2 | 8.1 | 4.9 | 39.5 | 3060 | 278 | 324 | 8.8 | 162 | 33.1 | 55.7 | 2.02 | 18.6 | 17800
IPN 240 | 36.2 | 240 | 106 | 8.7 | 13.1 | 8.7 | 5.2 | 46.1 | 4250 | 354 | 412 | 9.59 | 221 | 41.7 | 70 | 2.2 | 25 | 28700
IPN 260 | 41.9 | 260 | 113 | 9.4 | 14.1 | 9.4 | 5.6 | 53.3 | 5740 | 442 | 514 | 10.4 | 288 | 51 | 85.9 | 2.32 | 33.5 | 44100
IPN 280 | 47.9 | 280 | 119 | 10.1 | 15.2 | 10.1 | 6.1 | 61 | 7590 | 542 | 632 | 11.1 | 364 | 61.2 | 103 | 2.45 | 44.2 | 64600
IPN 300 | 54.2 | 300 | 125 | 10.8 | 16.2 | 10.8 | 6.5 | 69 | 9800 | 653 | 762 | 11.9 | 451 | 72.2 | 121 | 2.56 | 56.8 | 91800
IPN 320 | 61 | 320 | 131 | 11.5 | 17.3 | 11.5 | 6.9 | 77.7 | 12510 | 782 | 914 | 12.7 | 555 | 84.7 | 143 | 2.67 | 72.5 | 129000
IPN 340 | 68 | 340 | 137 | 12.2 | 18.3 | 12.2 | 7.3 | 86.7 | 15700 | 923 | 1080 | 13.5 | 674 | 98.4 | 166 | 2.8 | 90.4 | 176000
IPN 360 | 76.1 | 360 | 143 | 13 | 19.5 | 13 | 7.8 | 97 | 19610 | 1090 | 1276 | 14.2 | 818 | 114 | 194 | 2.9 | 115 | 240000
IPN 380 | 84 | 380 | 149 | 13.7 | 20.5 | 13.7 | 8.2 | 107 | 24010 | 1260 | 1482 | 15 | 975 | 131 | 221 | 3.02 | 141 | 319000
IPN 400 | 92.4 | 400 | 155 | 14.4 | 21.6 | 14.4 | 8.6 | 118 | 29210 | 1460 | 1714 | 15.7 | 1160 | 149 | 253 | 3.13 | 170 | 420000
IPN 450 | 115 | 450 | 170 | 16.2 | 24.3 | 16.2 | 9.7 | 147 | 45850 | 2040 | 2400 | 17.7 | 1730 | 203 | 345 | 3.43 | 267 | 791000
IPN 500 | 141 | 500 | 185 | 18 | 27 | 18 | 10.8 | 179 | 68740 | 2750 | 3240 | 19.6 | 2480 | 268 | 456 | 3.72 | 402 | 1400000
IPN 550 | 166 | 550 | 200 | 19 | 30 | 19 | 11.9 | 212 | 99180 | 3610 | 4240 | 21.6 | 3490 | 349 | 592 | 4.02 | 544 | 2390000

## L
designation | g (kg/m) | h (mm) | b (mm) | t (mm) | r1 (mm) | r2 (mm) | A (cm2) | Iy (cm4) | Wy (cm3) | iy (cm) | Iz (cm4) | Wz (cm3) | iz (cm) | Iu (cm4) | iu (cm) | Iv (cm4) | iv (cm)
L 65 x 65 x 9 | 8.62 | 65 | 65 | 9 | 9 | 4.5 | 11 | 41.37 | 9.048 | 1.941 | 41.37 | 9.048 | 1.941 | 65.45 | 2.442 | 17.29 | 1.255
L 90 x 90 x 7 | 9.6 | 90 | 90 | 7 | 11 | 5.5 | 12.24 | 92.55 | 14.13 | 2.75 | 92.55 | 14.13 | 2.75 | 146.8 | 3.463 | 38.29 | 1.769
L 90 x 90 x 8 | 10.9 | 90 | 90 | 8 | 11 | 5.5 | 13.89 | 104.4 | 16.05 | 2.741 | 104.4 | 16.05 | 2.741 | 165.6 | 3.453 | 43.13 | 1.762
L 90 x 90 x 9 | 12.2 | 90 | 90 | 9 | 11 | 5.5 | 15.52 | 115.8 | 17.93 | 2.732 | 115.8 | 17.93 | 2.732 | 183.8 | 3.441 | 47.88 | 1.756
L 100 x 100 x 8 | 12.2 | 100 | 100 | 8 | 12 | 6 | 15.51 | 144.8 | 19.94 | 3.055 | 144.8 | 19.94 | 3.055 | 229.8 | 3.849 | 59.86 | 1.964
L 100 x 100 x 10 | 15 | 100 | 100 | 10 | 12 | 6 | 19.15 | 176.7 | 24.62 | 3.037 | 176.7 | 24.62 | 3.037 | 280.3 | 3.826 | 73.01 | 1.952
L 100 x 100 x 12 | 17.8 | 100 | 100 | 12 | 12 | 6 | 22.71 | 206.7 | 29.12 | 3.017 | 206.7 | 29.12 | 3.017 | 327.6 | 3.798 | 85.75 | 1.943
L 110 x 110 x 10 | 16.6 | 110 | 110 | 10 | 13 | 6.5 | 21.18 | 238 | 29.99 | 3.352 | 238 | 29.99 | 3.352 | 377.7 | 4.223 | 98.25 | 2.154
L 110 x 110 x 12 | 19.7 | 110 | 110 | 12 | 13 | 6.5 | 25.14 | 279.1 | 35.54 | 3.332 | 279.1 | 35.54 | 3.332 | 442.8 | 4.197 | 115.5 | 2.143
L 120 x 120 x 10 | 18.2 | 120 | 120 | 10 | 13 | 6.5 | 23.18 | 312.9 | 36.03 | 3.674 | 312.9 | 36.03 | 3.674 | 497 | 4.63 | 128.9 | 2.358
L 120 x 120 x 11 | 19.9 | 120 | 120 | 11 | 13 | 6.5 | 25.37 | 340.6 | 39.41 | 3.664 | 340.6 | 39.41 | 3.664 | 540.9 | 4.617 | 140.3 | 2.352
L 120 x 120 x 12 | 21.6 | 120 | 120 | 12 | 13 | 6.5 | 27.54 | 367.7 | 42.73 | 3.654 | 367.7 | 42.73 | 3.654 | 583.7 | 4.604 | 151.6 | 2.346
L 120 x 120 x 13 | 23.3 | 120 | 120 | 13 | 13 | 6.5 | 29.69 | 394 | 46.01 | 3.643 | 394 | 46.01 | 3.643 | 625.3 | 4.589 | 162.8 | 2.341
L 120 x 120 x 15 | 26.6 | 120 | 120 | 15 | 13 | 6.5 | 33.93 | 444.9 | 52.43 | 3.621 | 444.9 | 52.43 | 3.621 | 705.1 | 4.559 | 184.7 | 2.333
L 130 x 130 x 12 | 23.5 | 130 | 130 | 12 | 14 | 7 | 29.97 | 472.2 | 50.44 | 3.969 | 472.2 | 50.44 | 3.969 | 749.8 | 5.002 | 194.5 | 2.548
L 140 x 140 x 10 | 21.4 | 140 | 140 | 10 | 15 | 7.5 | 27.24 | 504.4 | 49.43 | 4.303 | 504.4 | 49.43 | 4.303 | 800.9 | 5.422 | 208 | 2.763
L 140 x 140 x 13 | 27.4 | 140 | 140 | 13 | 15 | 7.5 | 34.95 | 638.5 | 63.37 | 4.274 | 638.5 | 63.37 | 4.274 | 1014 | 5.386 | 263 | 2.743
L 150 x 150 x 10 | 23 | 150 | 150 | 10 | 16 | 8 | 29.27 | 624 | 56.91 | 4.617 | 624 | 56.91 | 4.617 | 990.6 | 5.817 | 257.5 | 2.966
L 150 x 150 x 12 | 27.3 | 150 | 150 | 12 | 16 | 8 | 34.83 | 736.9 | 67.75 | 4.599 | 736.9 | 67.75 | 4.599 | 1170 | 5.796 | 303.4 | 2.951
L 150 x 150 x 14 | 31.6 | 150 | 150 | 14 | 16 | 8 | 40.31 | 845.4 | 78.33 | 4.579 | 845.4 | 78.33 | 4.579 | 1343 | 5.771 | 348.2 | 2.939
L 150 x 150 x 15 | 33.8 | 150 | 150 | 15 | 16 | 8 | 43.02 | 898.1 | 83.52 | 4.569 | 898.1 | 83.52 | 4.569 | 1426 | 5.757 | 370.2 | 2.933
L 150 x 150 x 18 | 40.1 | 150 | 150 | 18 | 16 | 8 | 51.03 | 1050 | 98.74 | 4.536 | 1050 | 98.74 | 4.536 | 1665 | 5.712 | 435 | 2.92
L 160 x 160 x 15 | 36.2 | 160 | 160 | 15 | 17 | 8.5 | 46.06 | 1099 | 95.47 | 4.884 | 1099 | 95.47 | 4.884 | 1745 | 6.155 | 452.6 | 3.135
L 160 x 160 x 17 | 40.7 | 160 | 160 | 17 | 17 | 8.5 | 51.82 | 1225 | 107.2 | 4.863 | 1225 | 107.2 | 4.863 | 1945 | 6.127 | 505.8 | 3.124
L 180 x 180 x 16 | 43.5 | 180 | 180 | 16 | 18 | 9 | 55.39 | 1682 | 129.7 | 5.511 | 1682 | 129.7 | 5.511 | 2673 | 6.947 | 691.8 | 3.534
L 180 x 180 x 18 | 48.6 | 180 | 180 | 18 | 18 | 9 | 61.91 | 1866 | 144.7 | 5.49 | 1866 | 144.7 | 5.49 | 2963 | 6.918 | 768.3 | 3.523
L 200 x 200 x 16 | 48.5 | 200 | 200 | 16 | 18 | 9 | 61.79 | 2341 | 161.7 | 6.156 | 2341 | 161.7 | 6.156 | 3723 | 7.762 | 960 | 3.942
L 200 x 200 x 18 | 54.2 | 200 | 200 | 18 | 18 | 9 | 69.11 | 2600 | 180.6 | 6.133 | 2600 | 180.6 | 6.133 | 4133 | 7.733 | 1067 | 3.929
L 200 x 200 x 20 | 59.9 | 200 | 200 | 20 | 18 | 9 | 76.35 | 2851 | 199.1 | 6.11 | 2851 | 199.1 | 6.11 | 4529 | 7.702 | 1172 | 3.918
L 200 x 200 x 24 | 71.1 | 200 | 200 | 24 | 18 | 9 | 90.59 | 3331 | 235.2 | 6.064 | 3331 | 235.2 | 6.064 | 5284 | 7.637 | 1378 | 3.8998
L 15 x 15 x 3 | 0.64 | 15 | 15 | 3 | 3.5 | 2 | 0.819 | 0.1508 | 0.1467 | 0.4291 | 0.1508 | 0.1467 | 0.4291 | 0.2369 | 0.5377 | 0.06474 | 0.2811
L 20 x 20 x 4 | 1.14 | 20 | 20 | 4 | 3.5 | 2 | 1.45 | 0.48798 | 0.3576 | 0.5803 | 0.48798 | 0.3576 | 0.5803 | 0.7654 | 0.7267 | 0.2106 | 0.3812
L 25 x 25 x 5 | 1.77 | 25 | 25 | 5 | 3.5 | 2 | 2.26 | 1.204 | 0.7076 | 0.7301 | 1.204 | 0.7076 | 0.7301 | 1.888 | 0.9141 | 0.52098 | 0.4802
L 40 x 40 x 5 | 2.97 | 40 | 40 | 5 | 6 | 3 | 3.79 | 5.427 | 1.912 | 1.197 | 5.427 | 1.912 | 1.197 | 8.593 | 1.506 | 2.261 | 0.7725
L 45 x 45 x 6 | 4 | 45 | 45 | 6 | 7 | 3.5 | 5.09 | 9.162 | 2.882 | 1.341 | 9.162 | 2.882 | 1.341 | 14.5 | 1.687 | 3.827 | 0.8669
L 50 x 50 x 6 | 4.47 | 50 | 50 | 6 | 7 | 3.5 | 5.69 | 12.84 | 3.612 | 1.502 | 12.84 | 3.612 | 1.502 | 20.34 | 1.89 | 5.339 | 0.9684
L 55 x 55 x 8 | 6.46 | 55 | 55 | 8 | 8 | 4 | 8.23 | 22.04 | 5.716 | 1.637 | 22.04 | 5.716 | 1.637 | 34.84 | 2.058 | 9.242 | 1.06
L 60 x 60 x 5 | 4.57 | 60 | 60 | 5 | 8 | 4 | 5.82 | 19.37 | 4.447 | 1.825 | 19.37 | 4.447 | 1.825 | 30.71 | 2.297 | 8.031 | 1.175
L 60 x 60 x 6 | 5.42 | 60 | 60 | 6 | 8 | 4 | 6.91 | 22.79 | 5.285 | 1.816 | 22.79 | 5.285 | 1.816 | 36.14 | 2.287 | 9.441 | 1.169
L 60 x 60 x 8 | 7.09 | 60 | 60 | 8 | 8 | 4 | 9.03 | 29.15 | 6.89 | 1.797 | 29.15 | 6.89 | 1.797 | 46.15 | 2.261 | 12.16 | 1.161
L 60 x 60 x 10 | 8.69 | 60 | 60 | 10 | 8 | 4 | 11.1 | 34.93 | 8.408 | 1.776 | 34.93 | 8.408 | 1.776 | 55.06 | 2.23 | 14.8 | 1.156
L 65 x 65 x 7 | 6.83 | 65 | 65 | 7 | 9 | 4.5 | 8.7 | 33.43 | 7.185 | 1.961 | 33.43 | 7.185 | 1.961 | 52.996 | 2.469 | 13.87 | 1.263
L 70 x 70 x 6 | 6.38 | 70 | 70 | 6 | 9 | 4.5 | 8.13 | 36.88 | 7.272 | 2.13 | 36.88 | 7.272 | 2.13 | 58.5 | 2.683 | 15.27 | 1.371
L 70 x 70 x 7 | 7.38 | 70 | 70 | 7 | 9 | 4.5 | 9.4 | 42.3 | 8.411 | 2.122 | 42.3 | 8.411 | 2.122 | 67.09 | 2.672 | 17.5 | 1.365
L 70 x 70 x 9 | 9.34 | 70 | 70 | 9 | 9 | 4.5 | 11.9 | 52.47 | 10.6 | 2.102 | 52.47 | 10.6 | 2.102 | 83.09 | 2.645 | 21.84 | 1.356
L 70 x 70 x 11 | 11.2 | 70 | 70 | 11 | 9 | 4.5 | 14.3 | 61.83 | 12.69 | 2.081 | 61.83 | 12.69 | 2.081 | 97.6 | 2.615 | 26.06 | 1.351
L 80 x 80 x 6 | 7.34 | 80 | 80 | 6 | 10 | 5 | 9.35 | 55.82 | 9.571 | 2.444 | 55.82 | 9.571 | 2.444 | 88.52 | 3.077 | 23.13 | 1.573
L 80 x 80 x 7 | 8.49 | 80 | 80 | 7 | 10 | 5 | 10.8 | 64.19 | 11.09 | 2.436 | 64.19 | 11.09 | 2.436 | 101.8 | 3.068 | 26.54 | 1.566
L 80 x 80 x 8 | 9.66 | 80 | 80 | 8 | 10 | 5 | 12.3 | 72.25 | 12.58 | 2.427 | 72.25 | 12.58 | 2.427 | 114.6 | 3.057 | 29.88 | 1.561
L 80 x 80 x 10 | 11.9 | 80 | 80 | 10 | 10 | 5 | 15.1 | 87.5 | 15.45 | 2.407 | 87.5 | 15.45 | 2.407 | 138.6 | 3.029 | 36.38 | 1.552
L 80 x 80 x 12 | 14.1 | 80 | 80 | 12 | 10 | 5 | 17.9 | 101.7 | 18.2 | 2.386 | 101.7 | 18.2 | 2.386 | 160.7 | 2.999 | 42.7 | 1.546
L 90 x 90 x 6 | 8 | 90 | 90 | 6 | 11 | 5.5 | 10.6 | 80.31 | 12.18 | 2.757 | 80.31 | 12.18 | 2.757 | 127.3 | 3.47 | 33.34 | 1.776
L 90 x 90 x 11 | 14.7 | 90 | 90 | 11 | 11 | 5.5 | 18.7 | 137.6 | 21.57 | 2.712 | 137.6 | 21.57 | 2.712 | 218.1 | 3.414 | 57.15 | 1.747
L 90 x 90 x 13 | 17.1 | 90 | 90 | 13 | 11 | 5.5 | 21.8 | 158.1 | 25.08 | 2.69 | 158.1 | 25.08 | 2.69 | 250 | 3.383 | 66.2 | 1.741
L 90 x 90 x 15 | 19.5 | 90 | 90 | 15 | 11 | 5.5 | 24.9 | 177.3 | 28.47 | 2.669 | 177.3 | 28.47 | 2.669 | 279.4 | 3.351 | 75.11 | 1.738
L 100 x 100 x 6 | 9.29 | 100 | 100 | 6 | 12 | 6 | 11.8 | 111.1 | 15.09 | 3.069 | 111.1 | 15.09 | 3.069 | 175.9 | 3.862 | 46.2 | 1.979
L 100 x 100 x 7 | 10.8 | 100 | 100 | 7 | 12 | 6 | 13.7 | 128.2 | 17.54 | 3.063 | 128.2 | 17.54 | 3.063 | 203.3 | 3.857 | 53.11 | 1.971
L 100 x 100 x 8 | 12.2 | 100 | 100 | 8 | 12 | 6 | 15.5 | 144.8 | 19.94 | 3.055 | 144.8 | 19.94 | 3.055 | 229.8 | 3.849 | 59.86 | 1.964
L 100 x 100 x 14 | 20.6 | 100 | 100 | 14 | 12 | 6 | 26.2 | 235 | 33.48 | 2.995 | 235 | 33.48 | 2.995 | 371.8 | 3.767 | 98.2 | 1.936
L 100 x 100 x 16 | 23.2 | 100 | 100 | 16 | 12 | 6 | 29.6 | 261.7 | 37.7 | 2.974 | 261.7 | 37.7 | 2.974 | 413 | 3.736 | 110.5 | 1.932
L 120 x 120 x 8 | 14.7 | 120 | 120 | 8 | 13 | 6.5 | 18.7 | 255.4 | 29.11 | 3.692 | 255.4 | 29.11 | 3.692 | 405.4 | 4.651 | 105.5 | 2.372
L 120 x 120 x 9 | 16.5 | 120 | 120 | 9 | 13 | 6.5 | 21 | 284.5 | 32.59 | 3.683 | 284.5 | 32.59 | 3.683 | 451.8 | 4.642 | 117.3 | 2.365
L 120 x 120 x 18 | 31.5 | 120 | 120 | 18 | 13 | 6.5 | 40.1 | 516.7 | 61.72 | 3.588 | 516.7 | 61.72 | 3.588 | 816.6 | 4.51 | 216.8 | 2.324
L 130 x 130 x 14 | 27.2 | 130 | 130 | 14 | 14 | 7 | 34.7 | 540.1 | 58.2 | 3.948 | 540.1 | 58.2 | 3.948 | 857.1 | 4.974 | 223 | 2.537
L 130 x 130 x 16 | 30.9 | 130 | 130 | 16 | 14 | 7 | 39.3 | 605 | 65.75 | 3.926 | 605 | 65.75 | 3.926 | 959 | 4.943 | 250.9 | 2.528
L 140 x 140 x 15 | 31.4 | 140 | 140 | 15 | 15 | 7.5 | 40 | 723.3 | 72.36 | 4.253 | 723.3 | 72.36 | 4.253 | 1148 | 5.358 | 298.6 | 2.733
L 140 x 140 x 17 | 35.3 | 140 | 140 | 17 | 15 | 7.5 | 45 | 804.6 | 81.13 | 4.231 | 804.6 | 81.13 | 4.231 | 1276 | 5.327 | 333.5 | 2.724
L 150 x 150 x 16 | 35.9 | 150 | 150 | 16 | 16 | 8 | 45.7 | 949.7 | 88.65 | 4.558 | 949.7 | 88.65 | 4.558 | 1507 | 5.742 | 392 | 2.928

## L Dis
designation | g (kg/m) | h (mm) | b (mm) | t (mm) | r1 (mm) | r2 (mm) | A (cm2) | Iy (cm4) | Wy (cm3) | iy (cm) | Iz (cm4) | Wz (cm3) | iz (cm) | Iu (cm4) | iu (cm) | Iv (cm4) | iv (cm)
L 110 x 75 x 8 | 11.2 | 110 | 75 | 8 | 10 | 5 | 14.3 | 173.7 | 23.2 | 3.489 | 65.76 | 11.52 | 2.147 | 201.9 | 3.762 | 37.54 | 1.622
L 110 x 75 x 10 | 13.8 | 110 | 75 | 10 | 10 | 5 | 17.6 | 211.6 | 28.59 | 3.467 | 79.68 | 14.15 | 2.127 | 245.6 | 3.735 | 45.7 | 1.611
L 120 x 80 x 14 | 20.5 | 120 | 80 | 14 | 11 | 5.5 | 26.2 | 367.7 | 46.44 | 3.748 | 129.5 | 21.96 | 2.225 | 421 | 4.011 | 76.25 | 1.707
L 200 x 90 x 12 | 26.4 | 200 | 90 | 12 | 13 | 6.5 | 33.6 | 1391 | 109.4 | 6.439 | 182.3 | 25.46 | 2.331 | 1452 | 6.58 | 120.9 | 1.898
L 200 x 90 x 15 | 32.5 | 200 | 90 | 15 | 13 | 6.5 | 41.4 | 1696 | 134.8 | 6.399 | 219.7 | 31.22 | 2.303 | 1769 | 6.535 | 147 | 1.884
L 200 x 90 x 9 | 20 | 200 | 90 | 9 | 13 | 6.5 | 25.5 | 1068 | 83.08 | 6.477 | 141.6 | 19.44 | 2.358 | 1117 | 6.621 | 93.49 | 1.916
L 200 x 90 x 10 | 22.1 | 200 | 90 | 10 | 13 | 6.5 | 28.2 | 1178 | 91.93 | 6.465 | 155.5 | 21.48 | 2.349 | 1231 | 6.608 | 102.8 | 1.91
L 200 x 90 x 11 | 24.3 | 200 | 90 | 11 | 13 | 6.5 | 30.9 | 1285 | 100.7 | 6.452 | 169.1 | 23.49 | 2.34 | 1342 | 6.594 | 111.9 | 1.904
L 75 x 50 x 6 | 5.63 | 75 | 50 | 6 | 7 | 3.5 | 7.18 | 40.54 | 8.008 | 2.374 | 14.44 | 3.807 | 1.417 | 46.62 | 2.546 | 8.36 | 1.078
L 75 x 50 x 7 | 6.51 | 75 | 50 | 7 | 7 | 3.5 | 8.3 | 46.4 | 9.244 | 2.363 | 16.46 | 4.386 | 1.407 | 53.29 | 2.532 | 9.572 | 1.073
L 75 x 50 x 9 | 8.23 | 75 | 50 | 9 | 7 | 3.5 | 10.5 | 57.42 | 11.62 | 2.339 | 20.2 | 5.494 | 1.387 | 65.7 | 2.502 | 11.92 | 1.066
L 120 x 80 x 8 | 12.2 | 120 | 80 | 8 | 11 | 5.5 | 15.49 | 225.7 | 27.63 | 3.817 | 80.76 | 13.17 | 2.283 | 259.8 | 4.095 | 46.63 | 1.735
L 120 x 80 x 10 | 15 | 120 | 80 | 10 | 11 | 5.5 | 19.13 | 275.5 | 34.1 | 3.795 | 98.11 | 16.21 | 2.265 | 316.8 | 4.07 | 56.82 | 1.723
L 120 x 80 x 12 | 17.8 | 120 | 80 | 12 | 11 | 5.5 | 22.69 | 322.8 | 40.37 | 3.772 | 114.3 | 19.14 | 2.245 | 370.5 | 4.041 | 66.66 | 1.714
L 130 x 65 x 8 | 11.8 | 130 | 65 | 8 | 11 | 5.5 | 15.09 | 262.5 | 31.1 | 4.171 | 44.77 | 8.721 | 1.722 | 278.4 | 4.295 | 28.9 | 1.384
L 130 x 65 x 10 | 14.6 | 130 | 65 | 10 | 11 | 5.5 | 18.63 | 320.5 | 38.39 | 4.147 | 54.2 | 10.73 | 1.706 | 339.5 | 4.269 | 35.18 | 1.374
L 150 x 90 x 10 | 18.2 | 150 | 90 | 10 | 12 | 6 | 23.15 | 533.1 | 53.29 | 4.798 | 146.1 | 20.98 | 2.512 | 590.9 | 5.052 | 88.28 | 1.953
L 150 x 90 x 11 | 19.9 | 150 | 90 | 11 | 12 | 6 | 25.34 | 580.7 | 58.3 | 4.787 | 158.7 | 22.91 | 2.502 | 643.3 | 5.038 | 96.04 | 1.947
L 150 x 100 x 10 | 19 | 150 | 100 | 10 | 13 | 6.5 | 24.18 | 551.7 | 54.08 | 4.776 | 197.8 | 25.8 | 2.86 | 635.4 | 5.126 | 114 | 2.171
L 150 x 100 x 12 | 22.6 | 150 | 100 | 12 | 13 | 6.5 | 28.74 | 649.6 | 64.23 | 4.754 | 231.9 | 30.58 | 2.84 | 747.5 | 5.0996 | 134 | 2.159
L 150 x 100 x 14 | 26.1 | 150 | 100 | 14 | 13 | 6.5 | 33.22 | 743.5 | 74.12 | 4.731 | 264.2 | 35.21 | 2.82 | 854.2 | 5.071 | 153.4 | 2.149
L 160 x 80 x 10 | 18.2 | 160 | 80 | 10 | 13 | 6.5 | 23.18 | 611.3 | 58.94 | 5.135 | 104.4 | 16.55 | 2.122 | 648.4 | 5.289 | 67.36 | 1.705
L 160 x 80 x 12 | 21.6 | 160 | 80 | 12 | 13 | 6.5 | 27.54 | 719.5 | 69.98 | 5.111 | 122 | 19.59 | 2.105 | 762.4 | 5.262 | 79.1 | 1.695
L 200 x 100 x 10 | 23 | 200 | 100 | 10 | 15 | 7.5 | 29.24 | 1219 | 93.24 | 6.455 | 210.3 | 26.33 | 2.682 | 1294 | 6.651 | 135.2 | 2.15
L 200 x 100 x 12 | 25.1 | 200 | 100 | 12 | 15 | 7.5 | 34.8 | 1440 | 111 | 6.433 | 247.2 | 31.28 | 2.665 | 1528 | 6.626 | 159.2 | 2.139
L 200 x 100 x 14 | 31.6 | 200 | 100 | 14 | 15 | 7.5 | 40.28 | 1654 | 128.4 | 6.408 | 282.2 | 36.08 | 2.647 | 1754 | 6.599 | 182.4 | 2.128
L 100 x 50 x 8 | 8.99 | 100 | 50 | 8 | 9 | 4.5 | 11.5 | 116 | 18.09 | 3.184 | 19.54 | 5.041 | 1.306 | 122.8 | 3.276 | 12.71 | 1.054
L 100 x 50 x 10 | 11.1 | 100 | 50 | 10 | 9 | 4.5 | 14.1 | 140.6 | 22.22 | 3.159 | 23.43 | 6.172 | 1.29 | 148.6 | 3.248 | 15.45 | 1.047
L 80 x 60 x 7 | 7.35 | 80 | 60 | 7 | 7 | 3.5 | 9.36 | 59.19 | 10.79 | 2.514 | 28.52 | 6.378 | 1.745 | 72.3 | 2.779 | 15.4 | 1.283
L 80 x 60 x 8 | 8.32 | 80 | 60 | 8 | 7 | 3.5 | 10.6 | 66.46 | 12.21 | 2.503 | 31.93 | 7.203 | 1.735 | 81.07 | 2.764 | 17.32 | 1.278
L 80 x 60 x 10 | 10.3 | 80 | 60 | 10 | 7 | 3.5 | 13.1 | 80.2 | 14.95 | 2.479 | 38.31 | 8.792 | 1.713 | 97.45 | 2.732 | 21.06 | 1.27
L 120 x 60 x 8 | 10.9 | 120 | 60 | 8 | 10 | 5 | 13.9 | 204.9 | 26.41 | 3.844 | 34.88 | 7.401 | 1.586 | 217.3 | 3.958 | 22.54 | 1.275
L 120 x 60 x 10 | 13.4 | 120 | 60 | 10 | 10 | 5 | 17.1 | 249.6 | 32.54 | 3.82 | 42.09 | 9.086 | 1.569 | 264.3 | 3.93 | 27.41 | 1.266
L 100 x 65 x 7 | 8.77 | 100 | 65 | 7 | 10 | 5 | 11.2 | 112.5 | 16.61 | 3.174 | 37.58 | 7.535 | 1.834 | 128 | 3.386 | 22.03 | 1.405
L 100 x 65 x 9 | 11.1 | 100 | 65 | 9 | 10 | 5 | 14.2 | 140.6 | 21.05 | 3.153 | 46.7 | 9.519 | 1.817 | 159.8 | 3.361 | 27.5 | 1.394
L 100 x 65 x 11 | 13.4 | 100 | 65 | 11 | 10 | 5 | 17.1 | 167 | 25.31 | 3.13 | 55.1 | 11.41 | 1.798 | 189.4 | 3.333 | 32.76 | 1.386
L 130 x 65 x 12 | 17.3 | 130 | 65 | 12 | 11 | 5.5 | 22.1 | 375.5 | 45.45 | 4.123 | 62.96 | 12.66 | 1.688 | 397.2 | 4.24 | 41.26 | 1.367

## Foglio2
q | 2
Suddivisione L | 35
E | 2100000
Inerzia | 80.1
Luci |  | freccia inc | freccia cern
0 | 0 | 0 | 0
Lx2 | 70 | 0.00074343 | 0.0037171
Lx3 | 105 | 0.0037636 | 0.018818
Lx4 | 140 | 0.011895 | 0.059474
Lx5 | 175 | 0.02904 | 0.1452
Lx6 | 210 | 0.060218 | 0.30109
Lx7 | 245 | 0.11156 | 0.5578
Lx8 | 280 | 0.19032 | 0.95159
Lx9 | 315 | 0.30485 | 1.5243
Lx10 | 350 | 0.46464 | 2.3232
Lx11 | 385 | 0.68028 | 3.4014